## Salaspils Siltums
Darbu un materiālu apjomi
Nr.p.k. | Darbu nosaukums | Mērvienība | Daudzums
| Perimetra žoga izbūve | m | 735
1 | Paneļa žoga izbūve h2.00m | m | 379.6
1 | Metāla paneļu žogs "City Light" 3D, h 2.03 x 2,50 m, acs izmērs 50 x 200 mm, stieple 3,0/3,0 mm, cinkots un krāsots RAL 6005 tumši zaļš | gab | 155
2 | Stabs kvadrātveida 40/60/1,2 x 2600 mm, ar PVC cepurīti, cinkots un krāsots RAL 6005 tumši zaļš | gab | 156
3 | Stabu pamatu betonēšana, t.sk betons B15 (pamatu izmēri Ø300 x 800 mm) | gab | 379.6
4 | Stiprinājuma skava panelim U veida ar skrūvēm un buksēm, (4 gab uz vienu stabu) | gab | 624
5 | Vārti divviru V3 W/H 3340 x 2030 mm, ar 3D paneļa pildījumu, Locinox furnitūra, cinkots un krāsots RAL6005 | kompl | 1
2 | Paneļa žoga izbūve h2.00m, ar betona pasētām | m | 25.4
1 | Metāla paneļu žogs "City Light" 3D, h 2.03 x 2,50 m, acs izmērs 50 x 200 mm, stieple 3,0/3,0 mm, cinkots un krāsots RAL 6005 tumši zaļš | gab | 10
2 | Stiprinājuma skava panelim betona stabos (8gb. uz vienu stabu) | gab | 88
3 | Betona pasētas plāksnes (800x3000xLmm) | gab | 11
4 | Betona rindas stabi ((170x170x2550mm) | gab | 10
5 | Stabu pamatu betonēšana, t.sk betons B15 (pamatu izmēri Ø300 x 900 mm) | gab | 25.4
3 | Paneļa žoga izbūve h 1,80 m, 2.00 m | m | 101,3+ 217
1 | Metāla paneļu žogs "OPO201", h 1,70 x 2.50 m, vertikālas caurules pildījums 20/20/ mm, horizontālais profils 40/30 mm, cinkots un krāsots RAL 8017 tumši brūns | gab | 41
2 | Stabs kvadrātveida 60/60 x 2200 mm, ar cepurīti, cinkots un krāsots RAL 8017 tumši brūns | gab | 42
3 | Metāla paneļu žogs "OPO201", h 2.00 x 2.50 m, vertikālas caurules pildījums 20/20/ mm, horizontālais profils 40/30 mm, cinkots un krāsots RAL 8017 tumši brūns | gab | 88
4 | Stabs kvadrātveida 60/60 x 2500 mm, ar cepurīti, cinkots un krāsots RAL 8017 tumši brūns | gab | 89
5 | Stiprinājumu komplekts paneļiem UM4 | gab | 131
6 | Vārti divviru V1 OPO201 W/H 5000 x 1800 mm, ar vertikālas caurules 25/25 mm pildījumu, Locinox furnitūra, cinkots un krāsots RAL8017 tumši brūni (pamatu betonēšana, izbūve) | kompl | 1
7 | Vārti bīdāmie V2 OPO201 W/H 3900 x 1800 mm, ar vertikālas caurules 25/25 mm pildījumu, ar automātiku, cinkots un krāsots RAL8017 tumši brūni (pamatu betonēšana, izbūve, automātikas montāža) | kompl | 2
8 | Stabu pamatu betonēšana, paneļu montāža, t.sk betons (betona sagatavošana lokāli objektā) | m | 330
4 | Paneļa žoga izbūve h 1,80 m, ar betona stabiem un pasētu | m | 11.7
1 | Metāla paneļu žogs "OPO201", h 1,70 x 2.50 m, vertikālas caurules pildījums 20/20/ mm, horizontālais profils 40/30 mm, cinkots un krāsots RAL 8017 tumši brūns | gab | 5
2 | Betona pasētas plāksnes (800x3000xLmm) | gab | 5
3 | Betona rindas stabi ((170x170x2550mm) | gab | 10
4 | Stiprinājumu komplekts paneļiem UM4 | gab | 20
5 | Transports un materiālu piegāde objektā | obj | 1
5 | Esošā žoga demontāža | m | 656.6
1 | Esošo žogu un vārtu demontāža, materiālu utilizācija, tehnikas mobilizācija | gab | 656.6
2 | Transports un materiālu piegāde objektā | obj. | 1
6 | Zemes darbi
1 | Teritorijas grunts norakšana | m3 | 215.6
2 | Teritorijas grunts piebēršana, izmantojot esošo grunti | m3 | 92.4
3 | Liekās grunts izlīdzinašana | m3 | 126.7
4 | Teritorijas līdzināšana | m2 | 1050
5 | Teritorijas planēšana pēc projektā dotajām vertikālajām augstuma atzīmēm | m2 | 1050
6 | Auglīgas augsnes pievešana | m3 | 2