## Apreķins
Telpas Nr. | Telpas Nosaukums | Telpas toC | Norobežojošo konstrukciju nosaukums | Debespuse | Platums | Augstums | Laukums | K | tT - tA | Atkarībā debespusēm | Atkarībā no vēja stipruma | Pārējie | Kopā | Siltuma zudumi | Siltuma zudumi telpā | Rezerve 15 % | Īpatnējie siltuma zudumi
|  | oC |  |  | m | m | m2 | W/m2stoC | toC | n | n | n | 1+n(SUM) | W | W | 1.2 | W/m2
1. stāvs
1. stāvs
101 |  | 23 | G1 |  |  |  | 59 | 0.58 | 44 | 0 | 0 | 0 | 1 | 1505.68 |  |  |  | 23
|  | 23 | G2 |  |  |  | 24 | 0.2 | 44 | 0 | 0 | 0 | 1 | 211.2
|  | 23 | G3 |  |  |  | 28 | 0.28 | 44 | 0 | 0 | 0 | 1 | 344.96
|  | 23 | ĀS | Z | 3.3 | 5.56 | 15.994 | 0.21 | 44 | 0.1 | 0.1 | 0 | 1.2 | 177.3415
|  | 23 | ĀS | Z | 3.56 | 5.56 | 19.7936 | 0.21 | 44 | 0.1 | 0.1 | 0 | 1.2 | 219.4714
|  | 23 | ĀS | ZA | 17.85 | 5.56 | 81.766 | 0.21 | 44 | 0.1 | 0.1 | 0 | 1.2 | 906.6214
|  | 23 | ĀS | ZA | 1 | 5.56 | 5.56 | 0.21 | 44 | 0.1 | 0.1 | 0 | 1.2 | 61.6493
|  | 23 | ĀS | DA | 2.4 | 5.56 | 13.344 | 0.21 | 44 | 0.05 | 0.1 | 0 | 1.15 | 141.7933
|  | 23 | DL | ZA | 7.6 | 2.3 | 17.48 | 1.4 | 44 | 0.1 | 0.1 | 0 | 1.2 | 1292.1216
|  | 23 | DR | Z | 1.1 | 2.14 | 2.354 | 2 | 44 | 0.1 | 0.1 | 2 | 3.2 | 662.8864 | 5523.7249 | 6630 | 59.7297
3. stāvs
322 |  | 23 | Jumts |  |  |  | 23 | 0.32 | 44 | 0 | 0 | 0 | 1 | 323.84
|  | 23 | ĀS | Z | 6.81 | 4.3 | 25.768 | 0.21 | 44 | 0.1 | 0.1 | 0 | 1.2 | 285.7156
|  | 23 | ĀS | ZA | 4.8 | 4.3 | 17.125 | 0.21 | 44 | 0.1 | 0.1 | 0 | 1.2 | 189.882
|  | 23 | DL | Z | 1.9 | 1.85 | 3.515 | 1.4 | 44 | 0.1 | 0.1 | 0 | 1.2 | 259.8288
|  | 23 | DL | ZA | 1.9 | 1.85 | 3.515 | 1.4 | 44 | 0.1 | 0.1 | 0 | 1.2 | 259.8288 | 1319.0952 | 1580 | 68.6957
8210
[19 empty] | 16421.2 | 9.6595

## Konstantes
Siena SAM-1 | Akmens vate | R | 425 kg/m3 Bauroc clasic | R | Cementa kaļķa | R | Ukop | Jumta | Isolver KL 35 | R | Isover KL 35 | R | ģipškartons | R |  |  | Deļi 35mm | R |  | Ukop
biezums | 0.1 | 2.6316 | 0.3 | 2.7273 | 0.02 | 0.01 | 0.1812 | biezums | 0.1 | 2.7027 | 0.22 | 6.1111 | 0.0125 | 0.05 |  |  | 0.035 | 0.26923 |  | 0.10784
landa | 0.038 |  | 0.11 |  | 2 |  |  | landa | 0.037 |  | 0.036 |  | 0.25 |  |  |  | 0.13
| ģipškartons | R | Akmens vate | R | Dēļi | R | Ukop | Grīda pagrab | dz.bet | R | Finnfoloam F300 | R | Finfolam F 300 FL | R |  |  | Estrix betons | R |  | Ukop
biezums | 0 | 0 | 0 | 0 | 0.2 | 1.5385 | 0.59226 | biezums | 0.1 | 0.05 | 0.345 | 8.625 | 0.03 | 0.52632 |  |  | 0.55 | 0.275 |  | 0.10388
landa | 0.25 |  | 0.038 |  | 0.13 |  |  | landa | 2 |  | 0.04 |  | 0.057 |  |  |  | 2
Konstrukcija | Reālā normat. | Reālā max. | Normatīvā | Maksimālā | k faktors | Vidējā āra T |  | iekseja | ģipškartons | R | Sarkanie lodes kiegeli | R | Ukop
Jumts | 0.17273 | 0.21591 | 0.2 | 0.25 | 0.86364 | 0 | 0.17273 | biezums |  | 0 |  | 0 | 6.6667
Grīda uz grunts | 0.17273 | 0.21591 | 0.2 | 0.25 | 0.86364 |  | 0.17273 | landa | 0.25 |  | 0.81
Ārsienas | 0.17273 | 0.21591 | 0.2 | 0.25 | 0.86364 |  | 0.17273
Ārsienas guļbūvēs | 0.56136 | 0.56136 | 0.65 | 0.65 | 0.86364 |  | 0.56136
Logi, stikla durvis | 1.2091 | 1.5545 | 1.4 | 1.8 | 0.86364 |  | 1.2091
Ārdurvis | 1.7273 | 2.1591 | 2 | 2.5 | 0.86364 |  | 1.7273 | PARSEGUMS 2.STAVA | Isolver KL 35 | R | Isover KL 35 | R | ģipškartons | R | Deļi 35mm | R |  | Ukop
[8 empty] | biezums | 0.175 | 4.7297 | 0.175 | 4.8611 | 0.0125 | 0.05 | 0.035 | 0.26923 |  | 0.099502
G1 | 0.58 | grīda uz grunts | [5 empty] | landa | 0.037 |  | 0.036 |  | 0.25 |  | 0.13
G2 | 0.2 | Grīda bez grunts
G3 | 0.28 | ārsiena
ĀS | 0.21 | 2.stava
S2 | 0.21
DL | 1.4 | logi
L2 | 1.4
L3 | 1.4
DR | 2
jumts | 0.32 | [6 empty] | s1,s2
JUMTS1 | 0.2 | [7 empty] | ģipškartons | R | Minerālvate | R | Ķieģeļi | R | Paroc FAS3 | R | Ukop
2.st.p | 0.2 | 2. stāva pārsegums | [5 empty] | biezums | 0.025 | 0.1 | 0.05 | 1.2821 | 0.38 | 0.63333 | 0.1 | 2.5641 | 0.21144
JUMTS3 | 0.2 | [6 empty] | landa | 0.25 |  | 0.039 |  | 0.6 |  | 0.039
1.st.p | 0.2
Debespuses konstantes:
A | 0.05 | [6 empty] | G-1
D | 0 | [7 empty] | Betons | R | Paroc XES30wj | R | Betons | R | Ukop
DA | 0.05 | [6 empty] | biezums | 0.05 | 0.05 | 0.05 | 1.4286 | 0.1 | 0.1 | 0.58188
DR | 0 | [6 empty] | landa | 1 |  | 0.035 |  | 1
R | 0.05
Z | 0.1
ZA | 0.1 | [6 empty] | G-2
ZR | 0.1 | [7 empty] | Betons | R | Paroc XES30wj | R | Betons | R | Smiltis | R | Betons | R | Ukop
[8 empty] | biezums | 0.05 | 0.05 | 0.05 | 1.4286 | 0.1 | 0.1 | 0.78 | 3.12 | 0.1 | 0.1 | 0.20249
Telpu temp | 22 | [6 empty] | landa | 1 |  | 0.035 |  | 1 |  | 0.25 |  | 1
Āragaisa apr temp | -21 | Rīga
Grunts temp. | 4
G-3
Apkures grādu dienas | 203 | [7 empty] | Betons | R | Paroc XES30wj | R | Betons | R | Smiltis | R | Betons | R | Ukop
[8 empty] | biezums | 0.05 | 0.05 | 0.05 | 1.4286 | 0.1 | 0.1 | 0.44 | 1.76 | 0.1 | 0.1 | 0.27944
Enerģijas cena: | [7 empty] | landa | 1 |  | 0.035 |  | 1 |  | 0.25 |  | 1
Siltumenerģijas cena | 4.5 | sant/kWh
Jumts
[9 empty] | Paroc rob 60 | R | Ros 30g | R | Dzelzsbetons | R |  | R |  | R | Ukop
[8 empty] | biezums | 0.03 | 0.75 | 0.08 | 2.1053 | 0.1 | 0.1 |  |  |  |  | 0.32307
[8 empty] | landa | 0.04 |  | 0.038 |  | 1