## Kopa
Telpu pārbūves projekts, Miera ielā 31A, Salaspils, Salaspils novads
Būvdarbu apjomu saraksts Nr.1
Kopsavilkums
Objekta nosaukums: Telpu pārbūve
Objekta adrese: Miera ielā 31A,Salaspils, Salaspils novads
Pasūtījuma nr.: 01-2019
Saraksts | Darba veids
1-1 | Būvkonstrukcijas un arhitektūras daļa
1-2 | Telpu apkures risinājums
1-3 | Elektroapgādes risinājums
1-4 | Elektrisko sakaru sistēmas , Apsardzes signalizācijas daļa
1-5 | Ugunsgrēka atklāšanas un trauksmes izziņošanas daļa
Sastādīja: | Evita Saulona
Pārbaudīja: | Ieva Pētersone
(arh. sert. nr. 1-00470)

## 1-1
Telpu pārbūves projekts, Miera ielā 31A, Salaspils, Salaspils novads
Būvdarbu apjomu saraksts Nr.1-1
Būvkonstrukcijas un arhitektūras daļa
Objekta nosaukums: Telpu pārbūve
Objekta adrese: Miera ielā 31A, Salaspils, Salaspils novads
Pasūtījuma nr.: 01-2019
N.P.K | Nosaukums | M-ba | Daudzums
BŪVKONSTRUKCIJAS
1. | DIN1026-1, UPN200, klase S235 | kg | 713.5
2. | DIN1025-2, HEB240, klase S235 | kg | 374.4
3. | EN 10025, -t=4, klase S235 | kg | 13
4. | EN 10025, -t=12, klase S235 | kg | 15.4
5. | M16, klase 8,8 | kg | 35
6. | LVS EN 206-1 betons, klase C30/37 | m3 | 0.41
7. | LVS EN 10080 B500, stiegra diam.12 | kg | 70.4
GRĪDAS
8. | Lamināts ar prettrokšņu izolāciju | m2 | 131.5
9. | Grīdlīstes | m | 131.5
10. | Estrichta betons 50mm | m2 | 107.5
11. | Plēve | m2 | 107.5
12. | Putupolistirols Paroc XES30wj | m2 | 107.5
13. | Izlīdzinošā kārta 20mm | m2 | 107.5
14. | Izlīdzinošā kārta 30mm | m2 | 24
15. | Armēts betons 100mm | m2 | 48.5
16. | Smilts aizbērums | m3 | 29.8
GRIESTI
17. | Ģipškartona plāksnes | m2 | 127.5
18. | Dubults Knauf CD profilu 60x27 karkass | uz m2 | 127.5
19. | Griestu špaktelēšana, krāsojums | m2 | 127.5
SIENAS
20. | Gāzbetona mūris 400mm | m2 | 22
21. | Gāzbetona mūris 270mm | m2 | 3
22. | Knauf CD profili 60x27 uz distanceriem | uz m2 | 283.5
23. | Minerālvate, Parto Extra 50mm | m2 | 283.5
24. | Ģipškartona plāksnes | m2 | 567
AILU AIZPILDĪJUMS
Logi
25. | PVC konstrukcijas logi 1900x1850mm (saskaņā ar specifikāciju, ieskaitot furnitūru) | gb. | 2
26. | PVC konstrukcijas logi 1900x2300mm (saskaņā ar specifikāciju, ieskaitot furnitūru) | gb. | 4
Durvis
27. | Siltinātas tērauda konstrukcijas ārdurvis 1100x2140mm (saskaņā ar specifikāciju, ieskaitot furnitūru) | gb. | 1
28. | PVC iekšdurvis 1100x2140mm | gb. | 1
29. | PVC iekšdurvis 1000x2100mm | gb. | 1
IEKŠĒJĀ APDARE
30. | Sienu sagatavošana krāsošanai- špaktelēšana, slīpēšana, gruntēšana, 2x krāsošana | m2 | 283.5
ĀRĒJĀ APDARE
31. | Ārējā siltumizolācija, Paroc Lino 15 | m2 | 22
32. | Ārejais apmetums | m2 | 40
33. | Fasādes krāsojums (atjaunojot krāsojuma rakstu) | m2 | 245
34. | Montāžas, palīgmateriāli u.c.nepieciešamie materiāli | kpl. | 1
DEMONTĀŽAS DARBI
35. | Ķieģeļu mūris | m3 | 25.1
36. | Betons | m3 | 3
37. | Grīdas flīzes un sagataves kārta | m3 | 1.2
38. | Regipša konstrukcijas, lamināts | m3 | 7.9
39. | Metāla vārti, restes, durvis | m3 | 1.3
40. | Siltumizolācija | m3 | 2.1
Piezīmes.
1. Darbu veicējiem jāievērtē Darbu daudzuma sarakstā minēto darbu veikšanai
kas nav minēti šajā sarakstā, bet bez kuriem nebūtu iespējama būvdarbu
nepieciešamie papildus darbi,tehnoloģiski pareiza un spēkā esošiem normatīviem
atbilstoša veikšana pilnā apmērā.
2. Darbu daudzuma sarakstu skatīt kopā ar rasējumiem un specifikācijām. Gadījumā, ja
darbu apjomi nesakrīt ar rasējumiem vai specifikācijām, par pareiziem jāuzskata
rasējumos esošie darbu apjomi.
3. Būvdarbu apjomi doti bez rezerves.
Sastādīja: | Evita Saulona
Pārbaudīja: | Ieva Pētersone
(arh. sert. nr. 1-00470)

## 1-2
Telpu pārbūves projekts, Miera ielā 31A, Salaspils, Salaspils novads
Būvdarbu apjomu saraksts Nr.1-2
Telpu apkures risinājumi
Objekta nosaukums: Telpu pārbūve
Objekta adrese: Miera ielā 31A, Salaspils, Salaspils novads
Pasūtījuma nr.: 01-2019
N.P.K | Nosaukums | Izmērs | Tips, marka | Mērv. | Skaits
1. stāvs
1 | Radiatora taisnā dubultloka H-veida noslēgarmatūra | DN15 | RLV-KS 1/2" | gab. | 4
2 | Digitālā termostata galva |  | Living connect | gab. | 4
3 | Tērauda paneļu radiatori ar apakšējo pieslēgumu un iebūvētu termostata vārstu | 500(h)x1600 | C22-500-1600 | gab. | 4
4 | Lodveida noslēgventilis ar īso rokturi | DN15 | 1/2" | gab. | 4
5 | Lodveida noslēgventilis ar garo rokturi | DN15 | 1/2" | gab. | 1
6 | Lodveida noslēgventilis ar garo rokturi | DN20 | 3/4" | gab. | 1
7 | Lodveida noslēgventilis ar garo rokturi, metināms | DN20 | 3/4" | gab. | 1
8 | Balansēšanas ventilis, G=69 l/h | DN15 | STAD-14/15 | gab. | 1
9 | Balansēšanas ventilis, G=290 l/h | DN20 | STAD-20 | gab. | 1
10 | Balansēšanas ventilis, G=359 l/h | DN20 | STAD-20 | gab. | 1
11 | Automātiskais atgaisotājs | DN15 | Zeparo ZUT, 1/2" | gab. | 2
12 | Termometrs, bimetālisks, uzliekams, 0-120 °C | 63 mm |  | gab. | 1
13 | Manometrs, D=100 mm, 0-6 bar, vertikāls | DN15 | 1/2" | gab. | 1
14 | Manometra ventilis | DN15 | 1/2" | gab. | 1
15 | Smalkais filtrs, misiņa | DN20 | 3/4" | gab. | 1
16 | Presējamā cinkota tērauda caurule, s=1,2 mm | DN15 | Prestabo 1103, 1/2" | m | 38
17 | Presējamā cinkota tērauda caurule, s=1,5 mm | DN20 | Prestabo 1103, 3/4" | m | 55
18 | Presējamo tērauda cauruļu fasondaļas |  |  | kompl. | 1
19 | Cauruļvadu stiprinājumi |  |  | kompl. | 1
20 | Apkures kolektoru pārbūves darbi esošajā siltummezglā un materiāli |  |  | kompl. | 1
21 | Pieslēgšanās apkures kolektoriem esošajā siltummezglā | DN20 |  | kompl. | 1
22 | Akmens vates cauruļvadu izolācijas čaula, b=20 mm | DN15 | Hvac Section AluCoat T | m | 10
23 | Akmens vates cauruļvadu izolācijas čaula, b=20 mm | DN20 | Hvac Section AluCoat T | m | 42
24 | Izolācijas palīgmateriāli |  |  | kompl. | 1
25 | Montāžas palīgmateriāli |  |  | kompl. | 1
26 | Apkures sistēmas hidrauliskā pārbaude |  |  | kompl. | 1
27 | Izpilddokumentācijas un aktu sagatavošana |  |  | kompl. | 1
28 | Sistēmas marķēšanas materiāli un marķēšana |  |  | kompl. | 1
29 | Esošā tērauda paneļu radiatora demontāža | 500(h)x1200 | C22-500-1200 | kompl. | 1
30 | Tērauda cauruļu demontāža telpā Nr. 101 | DN15; DN32 | 1/2"; 1 1/4" | kompl. | 1
31 | Jauno tērauda cauruļu montāža, izolācijas uzstādīšana | DN32 | 1 1/4" | m | 20
32 | Radiatoru noslēgarmatūras demontāža |  |  | kompl. | 3
33 | Demontāžas palīgmateriāli |  |  | kompl. | 1
34 | Radiatoru noslēgarmatūras montāžas komplekts viencaurules sist. (taisns termostata vārsts, digitālā termostata galva, taisna radiatora ieskrūve) | DN15 | RA-G 1/2", Living connect, RLV-S 1/2" | kompl. | 2
2.stāvs
35 | Radiatoru noslēgarmatūras demontāža |  |  | kompl. | 2
36 | Radiatoru noslēgarmatūras montāžas komplekts viencaurules sist. (taisns termostata vārsts, digitālā termostata galva, taisna radiatora ieskrūve) | DN15 | RA-G 1/2", Living connect, RLV-S 1/2" | kompl. | 1
37 | Radiatoru noslēgarmatūras montāžas komplekts divcauruļu sist.(taisns termostata vārsts, digitālā termostata galva, taisna radiatora ieskrūve) | DN15 | RA-N 1/2", Living connect, RLV-S 1/2" | kompl. | 1
38 | Demontāžas palīgmateriāli |  |  | kompl. | 1
3.stāvs
39 | Radiatora taisnā dubultloka H-veida noslēgarmatūra | DN15 | RLV-KS 1/2" | gab. | 2
40 | Digitālā termostata galva |  | Living connect | gab. | 2
41 | Tērauda paneļu radiatori ar apakšējo pieslēgumu un iebūvētu termostata vārstu | 400(h)x1000 | C22-400-1000 | gab. | 2
42 | Presējamā cinkota tērauda caurule, s=1,2 mm | DN15 | Prestabo 1103, 1/2" | m | 1
43 | Presējamās tērauda cauruļu fasondaļas |  |  | kompl. | 1
44 | Cauruļvadu stiprinājumi |  |  | kompl. | 1
45 | Montāžas palīgmateriāli |  |  | kompl. | 1
46 | Radiatoru noslēgarmatūras demontāža |  |  | kompl. | 9
47 | Demontāžas palīgmateriāli |  |  | kompl. | 1
48 | Radiatoru noslēgarmatūras montāžas komplekts viencaurules sist. (taisns termostata vārsts, termostata galva, taisna radiatora ieskrūve) | DN15 | RA-G 1/2", Living connect, RLV-S 1/2" | kompl. | 3
49 | Radiatoru noslēgarmatūras montāžas komplekts divcauruļu sist. (taisns termostata vārsts, termostata galva, taisna radiatora ieskrūve) | DN15 | RA-N 1/2", Living connect, RLV-S 1/2" | kompl. | 6
4.stāvs
50 | Radiatoru noslēgarmatūras demontāža |  |  | kompl. | 2
51 | Demontāžas palīgmateriāli |  |  | kompl. | 1
52 | Radiatoru noslēgarmatūras montāžas komplekts viencaurules sist. (taisns termostata vārsts, digitālā termostata galva, taisna radiatora ieskrūve) | DN15 | RA-G 1/2", Living connect, RLV-S 1/2" | kompl. | 2
Piezīmes.
1. Darbu veicējiem jāievērtē Darbu daudzuma sarakstā minēto darbu veikšanai
kas nav minēti šajā sarakstā, bet bez kuriem nebūtu iespējama būvdarbu
nepieciešamie papildus darbi,tehnoloģiski pareiza un spēkā esošiem normatīviem
atbilstoša veikšana pilnā apmērā.
2. Darbu daudzuma sarakstu skatīt kopā ar rasējumiem un specifikācijām. Gadījumā, ja
darbu apjomi nesakrīt ar rasējumiem vai specifikācijām, par pareiziem jāuzskata
rasējumos esošie darbu apjomi.
3.Būvdarbu apjomi doti bez rezerves.
4. Darbu daudzuma sarakstos ietvertos konkrēto ražotāju materiālus un izstrādājumus
var aizvietot ar analogiem citu ražotāju materiāliem un izstrādājumiem.
Sastādīja: | Evita Saulona
Pārbaudīja: | Ieva Pētersone
(arh. sert. nr. 1-00470)

## 1-3
Telpu pārbūves projekts, Miera ielā 31A, Salaspils, Salaspils novads
Būvdarbu apjomu saraksts Nr.1-3
Elektroapgādes daļa
Objekta nosaukums: Telpu pārbūve
Objekta adrese: Miera ielā 31A, Salaspils, Salaspils novads
Pasūtījuma nr.: 01-2019
N.P.K | Nosaukums | M-ba | Daudzums
Sadales
1. | Sadalne KS-1, v/a, IP44 | gb. | 1
Kabeļi
2. | Kabelis NYY 4x70mm2 | m | 30
3. | Kabelis NYM-J 3x2,5mm2 | m | 350
4. | Kabelis NYM-J 5x1,5mm3 | m | 75
5. | Kabelis NYM-J 3x1,5mm4 | m | 300
Montāžas izstrādājumi
6. | PVH caurule D75mm | m | 30
7. | PVH caurule D20mm, cietā, gofrētā | m | 200
8. | Rozete, IP20, 230V, 10A, z/a | gb. | 38
9. | Slēdzis 1p, IP20, 230V, 10A z/a | gb. | 1
10. | Parslēdzis, IP20, 230V, 10A, z/a | gb. | 6
11. | Kabeļa NYY 4x70mm2 gala apdare | kompl. | 2
12. | Kabeļa AI 4x240mm2 gala apdare | kompl. | 1
13. | PVH čaula D110mm | m | 12
14. | UG blīvejums | kompl. | 1
15. | Palīgmateriāli, stiprinājumi | kompl. | 1
Apgaismojums
16. | Gaismeklis LEDVANCE GmbH 4058075113084 Panel 600 36W/4000K OP (1.000) | gb. | 25
17. | Gaismeklis EXIT ar ieb. Akum. T=1h, ONTEC S, montēt 0,3m virs durvīm | gb. | 1
Piezīmes.
1. Darbu veicējiem jāievērtē Darbu daudzuma sarakstā minēto darbu veikšanai
kas nav minēti šajā sarakstā, bet bez kuriem nebūtu iespējama būvdarbu
nepieciešamie papildus darbi,tehnoloģiski pareiza un spēkā esošiem normatīviem
atbilstoša veikšana pilnā apmērā.
2. Darbu daudzuma sarakstu skatīt kopā ar rasējumiem un specifikācijām. Gadījumā, ja
darbu apjomi nesakrīt ar rasējumiem vai specifikācijām, par pareiziem jāuzskata
rasējumos esošie darbu apjomi.
3. Būvdarbu apjomi doti bez rezerves.
Sastādīja: | Evita Saulona
Pārbaudīja: | Ieva Pētersone
(arh. sert. nr. 1-00470)

## 1-4
Telpu pārbūves projekts, Miera ielā 31A, Salaspils, Salaspils novads
Būvdarbu apjomu saraksts Nr.1-4
Elektrisko sakaru sistēmas , Apsardzes signalizācijas daļa
Objekta nosaukums: Telpu pārbūve
Objekta adrese: Miera ielā 31A, Salaspils, Salaspils novads
Pasūtījuma nr.: 01-2019
N.P.K | Nosaukums | M-ba | Daudzums
1. | Zonu paplašinātājs 8 zonām EXP-Pro PIMA | gb. | 1
2. | Akumulators 12V 7A/h | gb. | 1
3. | Kustības detektorsLC100 P1 ar kronšteinu | gb. | 4
4. | Magnētiskais kontakts | gb. | 2
5. | Barošanas bloks 12V PS-2 ar korpusu Hunter-Pro | gb. | 1
6. | Komutācijas kārba | gb. | 5
7. | Kabelis CQR 4x0,22 | m. | 100
8. | Kabelis CQR 6x0,22 | m | 200
9. | barošanas kabelis PPJ 3x1,5 | m | 10
10. | Caurule PVC 16mm | m | 10
11. | Stiprinājumi | Kārba | 12
12. | Montāžas putas nedegošas | Kompl. | 1
Piezīmes.
1. Darbu veicējiem jāievērtē Darbu daudzuma sarakstā minēto darbu veikšanai
kas nav minēti šajā sarakstā, bet bez kuriem nebūtu iespējama būvdarbu
nepieciešamie papildus darbi,tehnoloģiski pareiza un spēkā esošiem normatīviem
atbilstoša veikšana pilnā apmērā.
2. Darbu daudzuma sarakstu skatīt kopā ar rasējumiem un specifikācijām. Gadījumā, ja
darbu apjomi nesakrīt ar rasējumiem vai specifikācijām, par pareiziem jāuzskata
rasējumos esošie darbu apjomi.
3. Būvdarbu apjomi doti bez rezerves.
Sastādīja: | Evita Saulona
Pārbaudīja: | Ieva Pētersone
(arh. sert. nr. 1-00470)

## 1-5
Telpu pārbūves projekts, Miera ielā 31A, Salaspils, Salaspils novads
Būvdarbu apjomu saraksts Nr.1-5
Ugunsgrēka atklāšanas un trauksmes izziņošanas daļa
Objekta nosaukums: Telpu pārbūve
Objekta adrese: Miera ielā 31A, Salaspils, Salaspils novads
Pasūtījuma nr.: 01-2019
N.P.K | Nosaukums | M-ba | Daudzums
1 | Dūmu detektors NB338-2L | gb. | 7
2 | Rokas signālpoga FP/3RD | gb. | 1
3 | Iznesamā indikācija | gb. | 4
4 | Kabelis JE-H(St)H 180/E30 1x2x0,8 | m. | 75
5 | kabelis JE-H(St)H 1x2x0,8 | m. | 100
6 | PVC caurule D=16mm | m. | 10
7 | Stiprinājumi | kārba | 7
8 | Montāžas putas nedegošas | Kompl. | 1
Piezīmes.
1. Darbu veicējiem jāievērtē Darbu daudzuma sarakstā minēto darbu veikšanai
kas nav minēti šajā sarakstā, bet bez kuriem nebūtu iespējama būvdarbu
nepieciešamie papildus darbi,tehnoloģiski pareiza un spēkā esošiem normatīviem
atbilstoša veikšana pilnā apmērā.
2. Darbu daudzuma sarakstu skatīt kopā ar rasējumiem un specifikācijām. Gadījumā, ja
darbu apjomi nesakrīt ar rasējumiem vai specifikācijām, par pareiziem jāuzskata
rasējumos esošie darbu apjomi.
3. Būvdarbu apjomi doti bez rezerves.
Sastādīja: | Evita Saulona
Pārbaudīja: | Ieva Pētersone
(arh. sert. nr. 1-00470)