## Apjomi
Nr. | Materiālu, darbu nosaukums | Izmērs | Tips, marka | Mērv. | Skaits | Ražotājs | Piezīmes
1 | 2 | 3 | 4 | 5 | 6 | 7
1. STĀVS
S11, S21 - Radiatoru apkure
1 | Radiatora taisnā dubultloka H-veida noslēgarmatūra | DN15 | RLV-KS 1/2" | gab. | 4 | Danfoss
2 | Digitālā termostata galva |  | Living connect | gab. | 4 | Danfoss
3 | Tērauda paneļu radiatori ar apakšējo pieslēgumu un iebūvētu termostata vārstu | 500(h)x1600 | C22-500-1600 | gab. | 4 | Purmo
4 | Lodveida noslēgventilis ar īso rokturi | DN15 | 1/2" | gab. | 4 | Heimeier
5 | Lodveida noslēgventilis ar garo rokturi | DN15 | 1/2" | gab. | 1 | Heimeier
6 | Lodveida noslēgventilis ar garo rokturi | DN20 | 3/4" | gab. | 1 | Heimeier
7 | Lodveida noslēgventilis ar garo rokturi, metināms | DN20 | 3/4" | gab. | 1 | Naval | Siltummezglā
8 | Balansēšanas ventilis, G=69 l/h | DN15 | STAD-14/15 | gab. | 1 | IMI Hydronic
9 | Balansēšanas ventilis, G=290 l/h | DN20 | STAD-20 | gab. | 1 | IMI Hydronic
10 | Balansēšanas ventilis, G=359 l/h | DN20 | STAD-20 | gab. | 1 | IMI Hydronic | Siltummezglā
11 | Automātiskais atgaisotājs | DN15 | Zeparo ZUT, 1/2" | gab. | 2 | IMI Hydronic | Siltummezglā
12 | Termometrs, bimetālisks, uzliekams, 0-120 °C | 63 mm |  | gab. | 1 | Afriso | Siltummezglā
13 | Manometrs, D=100 mm, 0-6 bar, vertikāls | DN15 | 1/2" | gab. | 1 | Afriso | Siltummezglā
14 | Manometra ventilis | DN15 | 1/2" | gab. | 1 | Afriso | Siltummezglā
15 | Smalkais filtrs, misiņa | DN20 | 3/4" | gab. | 1 | Remer | Siltummezglā
16 | Presējamā cinkota tērauda caurule, s=1,2 mm | DN15 | Prestabo 1103, 1/2" | m | 38 | Viega
17 | Presējamā cinkota tērauda caurule, s=1,5 mm | DN20 | Prestabo 1103, 3/4" | m | 55 | Viega
18 | Presējamo tērauda cauruļu fasondaļas |  |  | kompl. | 1 | Viega
19 | Cauruļvadu stiprinājumi |  |  | kompl. | 1 | Mefa
20 | Apkures kolektoru pārbūves darbi esošajā siltummezglā un materiāli |  |  | kompl. | 1 |  | Siltummezglā
21 | Pieslēgšanās apkures kolektoriem esošajā siltummezglā | DN20 |  | kompl. | 1 |  | Siltummezglā
22 | Akmens vates cauruļvadu izolācijas čaula, b=20 mm | DN15 | Hvac Section AluCoat T | m | 10 | Paroc
23 | Akmens vates cauruļvadu izolācijas čaula, b=20 mm | DN20 | Hvac Section AluCoat T | m | 42 | Paroc
24 | Izolācijas palīgmateriāli |  |  | kompl. | 1
25 | Montāžas palīgmateriāli |  |  | kompl. | 1
26 | Apkures sistēmas hidrauliskā pārbaude |  |  | kompl. | 1
27 | Izpilddokumentācijas un aktu sagatavošana |  |  | kompl. | 1
28 | Sistēmas marķēšanas materiāli un marķēšana |  |  | kompl. | 1
29 | Esošā tērauda paneļu radiatora demontāža | 500(h)x1200 | C22-500-1200 | kompl. | 1
30 | Tērauda cauruļu demontāža telpā Nr. 101 | DN15; DN32 | 1/2"; 1 1/4" | kompl. | 1
31 | Jauno tērauda cauruļu montāža, izolācijas uzstādīšana | DN32 | 1 1/4" | m | 20
32 | Radiatoru noslēgarmatūras demontāža |  |  | kompl. | 3 |  | Pēc inventar. plāna: telpas Nr. 7 un 9
33 | Demontāžas palīgmateriāli |  |  | kompl. | 1
34 | Radiatoru noslēgarmatūras montāžas komplekts viencaurules sist. (taisns termostata vārsts, digitālā termostata galva, taisna radiatora ieskrūve) | DN15 | RA-G 1/2", Living connect, RLV-S 1/2" | kompl. | 2 | Danfoss | Pēc inventar. plāna: telpas Nr. 7 un 9
2. STĀVS
S11, S21 - Radiatoru apkure
35 | Radiatoru noslēgarmatūras demontāža |  |  | kompl. | 2 |  | Pēc inventar. plāna: telpas Nr. 14 un Nr. 15
36 | Radiatoru noslēgarmatūras montāžas komplekts viencaurules sist. (taisns termostata vārsts, digitālā termostata galva, taisna radiatora ieskrūve) | DN15 | RA-G 1/2", Living connect, RLV-S 1/2" | kompl. | 1 | Danfoss | Pēc inventar. plāna: telpa Nr. 15
37 | Radiatoru noslēgarmatūras montāžas komplekts divcauruļu sist.(taisns termostata vārsts, digitālā termostata galva, taisna radiatora ieskrūve) | DN15 | RA-N 1/2", Living connect, RLV-S 1/2" | kompl. | 1 | Danfoss | Pēc inventar. plāna: telpa Nr. 14
38 | Demontāžas palīgmateriāli |  |  | kompl. | 1
3. STĀVS
S11, S21 - Radiatoru apkure
39 | Radiatora taisnā dubultloka H-veida noslēgarmatūra | DN15 | RLV-KS 1/2" | gab. | 2 | Danfoss
40 | Digitālā termostata galva |  | Living connect | gab. | 2 | Danfoss
41 | Tērauda paneļu radiatori ar apakšējo pieslēgumu un iebūvētu termostata vārstu | 400(h)x1000 | C22-400-1000 | gab. | 2 | Purmo
42 | Presējamā cinkota tērauda caurule, s=1,2 mm | DN15 | Prestabo 1103, 1/2" | m | 1 | Viega
43 | Presējamās tērauda cauruļu fasondaļas |  |  | kompl. | 1 | Viega
44 | Cauruļvadu stiprinājumi |  |  | kompl. | 1 | Mefa
45 | Montāžas palīgmateriāli |  |  | kompl. | 1
46 | Radiatoru noslēgarmatūras demontāža |  |  | kompl. | 9 |  | Pēc inventar. plāna: telpas Nr. 16, 18-21, 23, 26 un 27
47 | Demontāžas palīgmateriāli |  |  | kompl. | 1
48 | Radiatoru noslēgarmatūras montāžas komplekts viencaurules sist. (taisns termostata vārsts, termostata galva, taisna radiatora ieskrūve) | DN15 | RA-G 1/2", Living connect, RLV-S 1/2" | kompl. | 3 | Danfoss | Pēc inventar. plāna: telpas Nr. 16, 23 un 27
49 | Radiatoru noslēgarmatūras montāžas komplekts divcauruļu sist. (taisns termostata vārsts, termostata galva, taisna radiatora ieskrūve) | DN15 | RA-N 1/2", Living connect, RLV-S 1/2" | kompl. | 6 | Danfoss | Pēc inventar. plāna: telpas Nr. 18, 19, 20, 21 un 26
4. STĀVS
S11, S21 - Radiatoru apkure
50 | Radiatoru noslēgarmatūras demontāža |  |  | kompl. | 2 |  | Pēc inventar. plāna: telpa Nr. 28
51 | Demontāžas palīgmateriāli |  |  | kompl. | 1
52 | Radiatoru noslēgarmatūras montāžas komplekts viencaurules sist. (taisns termostata vārsts, digitālā termostata galva, taisna radiatora ieskrūve) | DN15 | RA-G 1/2", Living connect, RLV-S 1/2" | kompl. | 2 | Danfoss | Pēc inventar. plāna: telpa Nr. 28
Piezīme:
Būvuzņēmējam rūpīgi jāpārskata projektu un apjomos jāiekļauj arī neuzrādītie darbi un materiāli, lai kvalitatīvi veiktu būvniecību atbilstoši konkrēta būvuzņēmēja pielietotajai tehnoloģijai, un bez kuriem nebūtu iespējama būvdarbu tehnoloģiski pareiza un spēkā esošajiem normatīviem atbilstoša to veikšana pilnā apjomā.
Sagatavoja: inženieris Dr.sc.ing. O. Lauva
Sert. Nr. 3-01563